## 主机设备
纺丝设备安装清单
序号 | 项目名称 | 单位 | 数量 | 所在楼层 | 装机功率 | 备注
1 | 螺杆挤压机安装找平 | 台 | 2 | 11m | 132+76.2KW | 电机132KW，6个加热区共76.2KW
2 | 螺杆挤压机基础安装找平 | 台 | 2 | 11m
3 | 熔体夹套管、静态混合器安装、焊接、探伤 | 套 | 2 | 11m |  | 含保温
4 | 计量泵电机支撑架安装找平、焊接 | 套 | 2 | 11m
5 | 计量泵电机及传动轴安装找平 | 套 | 8 | 11m | 4.5KW | 规格50cc/r
6 | 纺丝箱体托脚安装找平 | 个 | 16 | 11m
7 | 纺丝箱体安装找平 | 套 | 2 | 11m
8 | 纺丝箱洞口封闭 | 线 | 2 | 11m
9 | 组件安装（排料假泵、计量泵，不包括喷丝板的安装） | 套 | 16 | 11m
10 | 缓冷加热器安装 | 套 | 8 | 8m | 7KW
11 | 联苯炉及联苯系统管道安装 | 套 | 2 | 8m | 60KW | 包含：管道，阀门、仪表、报检、探伤、保温等
12 | HMLS环吹装置安装找平（包括支吊架） | 套 | 8 | 8m
13 | 环吹风洞口封闭 | 线 | 2 | 8m
14 | 甬道安装 | 套 | 16 | 8m
15 | 组件装卸机械手安装 | 套 | 2 | 8m
16 | 卷绕基础板找平焊接 | 套 | 2 | 0m
17 | 卷绕机架和导丝器及支架，网络器及支架；热辊及热辊保温箱，油剂油轮上油系统、网络和预网络器托架及外壳、电磁阀和调压阀、内部配管（压空、油雾、油剂、冷却油、排烟），废丝管等 | 线 | 2 | 0m |  | 2位/线，每个位热辊配置（12个/位）： GR1*2(辊壳φ250mm*400mm):驱动11.5+加热12KW GR2*2(辊壳φ250mm*400mm):驱动17+加热12KW GR3/4/5*2(辊壳φ275mm*400mm):驱动13+加热18KW GR6*2(辊壳φ250mm*350mm):驱动8+加热9KW
18 | 热辊风冷系统,压空控制单元及过滤器、油雾发生器、油雾分离器、油雾收集站、油冷却单元 | 线 | 2 | 0m
19 | 卷绕头、纺丝卷绕MCC电气配套件、控制电脑、电气辅助柜。 | 线 | 2 | 0m
注：保温由施工单位包工包料实施。